## Sheet1
Demo Board Pinout

P1	FPGA pin	FPGA Signal	Bank	Demo Board	ZARC Signal
1	40	DEV_OE / IO	4		N/C
2	41	IO	4		LV_D1
3	42	IO	4		LV_D0
4	43	IO	4		LV_D3
5	44	IO	4		LV_D2
6	45	IO	4		LV_D5
7	47	IO	4		LV_D4
8	48	IO	4		LV_D7
9	51	IO	4		LV_D6
10	52	IO	4		LV_A1
11	53	IO	4		LV_A0
12	55	IO	4		LV_A3
13	57	IO	4		LV_A2
14	58	IO	4		LV_A5
15	59	IO	4		LV_A4
16	60	IO	4		LV_A7
17	63	IO	4		LV_A6
18	64	IO	4		\_LV_M1\_
19	65	IO	4		\_LV_IORQ\_
20	67	IO	4		\_LV_MREQ\_
21	69	IO	4		\_LV_WR\_
22	70	IO	4		\_LV_RD\_
23	71	IO	4		LV_SUPER
24	72	IO	4		LV_PROT
25	GND				GND
26	GND				GND
27	VCC3.3				P3V3
28	VCC3.3				P3V3

P2	FPGA pin	FPGA Signal	Bank		ZARC Signal
1	GND				GND
2	GND				GND
3	73	IO	3	R13/C14 network	N/C
4	74	IO	3		N/C
5	75	IO	3		\_LV_NMI_SWITCH\_
6	76	nCEO	3		N/C
7	79	IO	3		LV_RESET
8	80	IO	3	GND via R9 [0Ω]	N/C
9	81	IO	3	VCC1.2 via R10 [0Ω]	N/C
10	86	IO	3		\_LV_IOWAIT\_
11	87	IO	3		\_MMAP_EN\_
12	88	CLK7	3		N/C
13	89	CLK6	3		N/C
14	90	CLK5	3		N/C
15	91	CLK4	3		N/C
16	92	IO	3		\_MMAP_IO_SEL\_
17	93	IO	3		\_LV_PNL_DAT_RD\_
18	94	IO	3		LV_INT
19	96	IO	3		LV_NMI
20	97	IO	3		OX_DATA
21	99	IO	3		OX_SRCLK
22	100	IO	3		OX_RCLK
23	101	IO	3
24	103	IO	3
25	104	IO	3
26	GND				GND
27	GND				GND
28	VCC3.3				P3V3

P3	FPGA pin	FPGA Signal	Bank		ZARC Signal
1	GND				GND
2	GND				GND
3	112	IO	2		LV_CTxDn
4	113	IO	2		LV_CRxD
5	114	IO	2		LV_CRTSn
6	115	IO	2		LV_CCTS
7	118	IO	2		LV_ATxDn
8	119	IO	2		LV_ARxD
9	120	IO	2		LV_ARTSn
10	121	IO	2		LV_ACTS
11	122	IO	2		RTC_SCL
12	125	IO	2		RTC_SDA
13	126	IO	2		SD_CSn
14	129	IO	2		SD_SCLK
15	132	IO	2		SD_MOSI
16	133	IO	2		SD_MISO
17	134	IO	2		N/C
18	135	IO	2		N/C
19	136	IO	2		N/C
20	137	IO	2		N/C
21	139	IO	2		N/C
22	141	IO	2		N/C
23	142	IO	2		N/C
24	143	IO	2		N/C
25	144	IO	2	Button to 0V	N/C
26	GND				GND
27	GND				GND
28	VCC3.3				P3V3

P4	FPGA pin	FPGA Signal	Bank		ZARC Signal
1	GND				GND
2	GND				GND
3	3	CRC_ERROR / IO	1	LED D2 to P3V3	N/C
4	4	CLKUSR / IO	1		N/C
5	7	IO	1	LED D4 to P3V3	N/C
6	8	IO	1		N/C
7	9	IO	1	LED D5 to P3V3	N/C
8	GND				GND
9	GND				GND
10	GND				N/C
11	17	CLK0 (50 MHz)	1		RClk	Pins swapped in artwork!
12	18	CLK1	1		LV_CPU_CLK	Pins swapped in artwork!
13	22	CLK3	1		N/C
14	21	CLK2	1		N/C
15	25	IO	1		N/C
16	24	IO	1		N/C
17	27	IO (GND via R2 [0Ω])	1		N/C
18	26	IO (VCC1.2 via R1 [0Ω])	1		N/C
19	VCC1.2				(VCC1.2)
20	VCC1.2				(VCC1.2)
21	30	IO	1		N/C
22	28	IO	1		N/C
23	32	IO	1		N/C
24	31	IO	1		N/C
25	GND				GND
26	GND				GND
27	VCC3.3				P3V3
28	VCC3.3				P3V3